## Sheet1
Wiphone Development Board BOM(key board)
Date:2018-06-29 | [6 empty] | Rev 1.0
No. | Sort | Model | Description | Decal | Qty | Label | Remark
1 | PCB | Key Board | 2L/FR4/1OZ/Green oil/size:75.5mm x 60mm x1.6mm |  | 1
2 | Capacitor | 105K | 1uF/16V/10%/X7R | 0402 | 1 | C2
|  | 104K | 0.1uF/50V/10%/X7R | 0402 | 2 | C1,C3
3 | Resistor | 104 | 100k/5% | 0402 | 8 | R1,R2,R3,R4,R5,R6,R7,R8
|  | 102 | 1k/5% | 0402 | 1 | R14
|  | 103 | 10K/5% | 0402 | 4 | R9,R10,R11,R12
|  | 0R | 0R | 0402 | 2 | R17,R19
|  | 200R | 100R/5% | 0805 | 1 | R15
4 | IC | SN7326 |  | QFN24 | 1 | U1
5 | Button | 6X6X12 | with map | SMD | 25 | S1-S25
6 | Transistor | S8550 | PNP | SOT23 | 1 | Q1
7 | LED | Green |  | 0603 | 6 | D1-D6
8 | Connector | male head | 2.54mm x 6p |  | 1 | J5
R18,R16,R13 Needn't